## Feuille1
repère	désignation	angle1	angle2	p	longueur	quantité	Pièce	commentaires
T1	tube carré 30 x 2		45		1600	2	Longerons haut	coupes à reprendre à la meuleuse pour assemblage avec tube rond galbé – prévoir chutes fer plat pour renforcer si besoin l’assemblage
T2	fer plat 30 x 8	45	45		175	18	Triangulation horizontale	! coupe d’angle parallèles
T3	tube rond 40 x 2				2000	2	tube galbé	2000 avant cintrage pour amorce cintreuse ; galbe sur 350mm de long de chaque côté ; longueur plat entre les deux galbes = 1200 ; hauteur total traineau 165 ;
T4	Cornière 30 x 3			Ø8	850	6	Traverses
T5	tube carré 30 x 2	45	45		375	2	diagonales renfort avant	angles opposé
T6	fer plat 30 x 8				1850	2	Patins d’usure	Pré-cintré puis pointé sur le plat et cintrage final à la massette/serre-joint puis pointage – cordon tous les 300 mm
T7	tube carré 40 x 4				100	4	attentes ridelle	soudé au châssis
T8	Chaine 8 x 32					0,1	points de tractions	à souder x2
C1	Chaine 8 x 32					1,5	chaîne de traction	1 maillon à souder au centre pour point de traction central en prenant la chaîne de traction C1
C2	Chaine 8 x 32					0,5	maillon à souder au centre de la chaîne pour point de traction
R1	tube carré 30 x 2				740	4	Tubes-ridelles	amovible

							largeur total 990 ; longueur 1750 ; 1600 utile