## Feuil1
N° | Désignation | Longueur | Qté
B3 | Fer plat 50 x 10 | 120 | 1
B1 | UPN 80 x 45 | 740 | 1
B2 | UPN 80 x 45 | 740 | 1
B4 | Tôle triangle intérieure |  | 1
A2 | Tube carré 60 x 5 | 280 | 2
A3 | tube carré 60 x 5 | 180 | 6
A4 | Fer plat 60 x 15 | 750 | 1
A5 | Tube carré 60 x 5 | 1100 | 2
Tige filetée | tige filetée M14 | 100 | 4
A10g | Cornière 50 x 50 x 5 | 800 | 1
A13 | Fer plat 50 x 15 | 50 | 8
A1 | tube carré 60 x 5 | 800 | 1
A11 | Fer plat 50 x 15 | 580 | 2
A12 | tube carré 60 x 5 | 500 | 1
A15 | Fer plat 50 x 15 | 125 | 2
A10d | Cornière 50 x 50 x 5 | 800 | 1
G1 | étiré rond Ø25 | 1400 | 3
G3f | Disque Ø300 épaisseur 6 sans encoche |  | 8
G4 | Métal déployé 115 X 40 - 5.6 X 4.5 | 0.25 | 2
Palier Ø25 | Palier chapeau Ø25 |  | 6
Rondel le | Rondelle Ø12 série MU |  | 12
Vis Hexag onale | Vis hexagonale M12 x 55 |  | 12
Ecrou | Ecrou M12 autofreiné |  | 12
Vis Hexag onale | Vis hexagonale M16 x 100 |  | 2
Ecrou | Ecrou M16 autofreiné |  | 2
Vis Hexag onale | Vis hexagonale M20 x 120 |  | 2
Ecrou | Ecrou M20 autofreiné |  | 2
Vis Hexag onale | Vis hexagonale M14 x 60 |  | 4
Ecrou | Ecrou M14 autofreiné |  | 12
C1 | tube carré 60 x 5 | 1345 | 1
C2 | Fer plat 60 x 15 | 380 | 2
C3 | Fer plat 50 x 15 | 70 | 2
C4 | Fer plat 50 x 15 | 150 | 2
C1' | Vérin double effet 25 x 40 C300 E470 |  | 1
Limiteu rDebit | Limiteur de débit bidirectionnel 3/8 BSP |  | 1
adapt ateur mâle- mâle | Adaptateur mâle-mâle BSP 3/8 |  | 1
bague cuivre 16x22x 1.5 | Bagues cuivre 16x22x1,5mm |  | 2
couple ur push-p ull | Coupleur push-pull |  | 1
Flexibl e | Flexible nu 2.5m |  | 1
adapt ateur mâle- mâle | adaptateur mâle-mâle 3/8 BSP - M18x1.5 |  | 2
Renifla rd | Reniflard |  | 1
E1 | tube carré 40 x 4 | 1140 | 2
E2 | Fer plat 50 x 10 | 230 | 2
Bride dent de herse | Bride dent de herse bati 40x40 |  | 13
Dent niveleu se | Dent de herse 265 mm |  | 13
G3v | Coupelle rouleau vibroculteur |  | 4
G4'' | Lame de rouleau vibroculteur |  | 8
H1 | Fer plat 30 x 15 | 340 | 4
chaine | Chaine 5 x 35 | 1000 | 1